## PickAndPlace_PCB1_4_2025-07-18
Designator | Device | Footprint | Mid X | Mid Y | Ref X | Ref Y | Pad X | Pad Y | Pins | Layer | Rotation | SMD | Comment
LED2 | WS2812B-2020 | LED-SMD_4P-L2.0-W2.0-TL_WS2812B-2020 | 11.557mm | -42.799mm | 11.557mm | -42.799mm | 10.642mm | -42.249mm | 4 | T | 0 | Yes | WS2812B-2020
LED3 | WS2812B-2020 | LED-SMD_4P-L2.0-W2.0-TL_WS2812B-2020 | 15.621mm | -42.799mm | 15.621mm | -42.799mm | 14.706mm | -42.249mm | 4 | T | 0 | Yes | WS2812B-2020
LED4 | WS2812B-2020 | LED-SMD_4P-L2.0-W2.0-TL_WS2812B-2020 | 19.558mm | -42.799mm | 19.558mm | -42.799mm | 18.643mm | -42.249mm | 4 | T | 0 | Yes | WS2812B-2020
SW2 | TS-1002S-05026C | KEY-SMD_4P-L6.0-W6.0-P4.50-LS9.0 | 27.94mm | -28.448mm | 27.94mm | -28.448mm | 23.74mm | -26.198mm | 4 | T | 0 | Yes | TS-1002S-05026C
SW3 | TS-1002S-05026C | KEY-SMD_4P-L6.0-W6.0-P4.50-LS9.0 | 15.113mm | -36.068mm | 15.113mm | -36.068mm | 19.313mm | -38.318mm | 4 | T | 180 | Yes | TS-1002S-05026C
SW4 | TS-1002S-05026C | KEY-SMD_4P-L6.0-W6.0-P4.50-LS9.0 | 27.94mm | -36.068mm | 27.94mm | -36.068mm | 23.74mm | -33.818mm | 4 | T | 0 | Yes | TS-1002S-05026C
LED5 | WS2812B-2020 | LED-SMD_4P-L2.0-W2.0-TL_WS2812B-2020 | 23.622mm | -42.799mm | 23.622mm | -42.799mm | 22.707mm | -42.249mm | 4 | T | 0 | Yes | WS2812B-2020
LED6 | WS2812B-2020 | LED-SMD_4P-L2.0-W2.0-TL_WS2812B-2020 | 27.686mm | -42.799mm | 27.686mm | -42.799mm | 26.771mm | -42.249mm | 4 | T | 0 | Yes | WS2812B-2020
LED7 | WS2812B-2020 | LED-SMD_4P-L2.0-W2.0-TL_WS2812B-2020 | 31.75mm | -42.799mm | 31.75mm | -42.799mm | 30.835mm | -42.249mm | 4 | T | 0 | Yes | WS2812B-2020
LED8 | WS2812B-2020 | LED-SMD_4P-L2.0-W2.0-TL_WS2812B-2020 | 35.814mm | -42.926mm | 35.814mm | -42.926mm | 34.899mm | -42.376mm | 4 | T | 0 | Yes | WS2812B-2020
LED1 | WS2812B-2020 | LED-SMD_4P-L2.0-W2.0-TL_WS2812B-2020 | 7.493mm | -42.799mm | 7.493mm | -42.799mm | 6.578mm | -42.249mm | 4 | T | 0 | Yes | WS2812B-2020
RESET_KEY1 | B3U-1000P | KEY-SMD_B3U-1000PM | 27.686mm | -29.591mm | 27.686mm | -29.591mm | 29.386mm | -29.591mm | 2 | B | 180 | Yes | B3U-1000P
SW1 | TS-1002S-05026C | KEY-SMD_4P-L6.0-W6.0-P4.50-LS9.0 | 15.113mm | -28.448mm | 15.113mm | -28.448mm | 19.313mm | -30.698mm | 4 | T | 180 | Yes | TS-1002S-05026C
USB3 | AM90 | USB-AM-TH_AM90 | 4.953mm | -34.29mm | 4.953mm | -34.29mm | 5.953mm | -37.79mm | 6 | T | 270 | No | AM90
BOOT | SKRPACE010 | KEY-SMD_4P-L4.2-W3.2-P2.20-LS4.6 | 33.528mm | -28.194mm | 33.528mm | -28.194mm | 32.453mm | -26.094mm | 4 | B | 270 | Yes | SKRPACE010
U6 | AP2112K-3.3TRG1 | SOT-25-5_L2.9-W1.6-P0.95-LS2.8-BL | 20.955mm | -37.846mm | 20.955mm | -37.846mm | 21.905mm | -39.146mm | 5 | B | 180 | Yes | AP2112K-3.3TRG1
U1 | RP2040 | LQFN-56_L7.0-W7.0-P0.4-EP | 13.335mm | -34.671mm | 13.335mm | -34.671mm | 16.885mm | -32.071mm | 57 | B | 180 | Yes | RP2040
C1 | CC0603KRX7R9BB104 | C0603 | 24.384mm | -24.511mm | 24.384mm | -24.511mm | 23.684mm | -24.511mm | 2 | B | 0 | Yes | 100nF
C2 | CC0603KRX7R9BB104 | C0603 | 37.211mm | -27.686mm | 37.211mm | -27.686mm | 37.911mm | -27.686mm | 2 | B | 180 | Yes | 100nF
C3 | CC0603KRX7R9BB104 | C0603 | 17.526mm | -41.783mm | 17.526mm | -41.783mm | 17.526mm | -41.083mm | 2 | B | 270 | Yes | 100nF
C4 | CC0603KRX7R9BB104 | C0603 | 20.193mm | -28.575mm | 20.193mm | -28.575mm | 20.893mm | -28.575mm | 2 | B | 180 | Yes | 100nF
C5 | CC0603KRX7R9BB104 | C0603 | 20.955mm | -24.511mm | 20.955mm | -24.511mm | 21.655mm | -24.511mm | 2 | B | 180 | Yes | 100nF
C6 | CC0603KRX7R9BB104 | C0603 | 35.941mm | -24.892mm | 35.941mm | -24.892mm | 35.446mm | -24.397mm | 2 | B | 315 | Yes | 100nF
C7 | CC0603KRX7R9BB104 | C0603 | 27.94mm | -26.035mm | 27.94mm | -26.035mm | 28.64mm | -26.035mm | 2 | B | 180 | Yes | 100nF
C8 | CC0603KRX7R9BB104 | C0603 | 17.399mm | -26.035mm | 17.399mm | -26.035mm | 17.399mm | -25.335mm | 2 | B | 270 | Yes | 100nF
C9 | CC0603KRX7R9BB104 | C0603 | 14.732mm | -26.035mm | 14.732mm | -26.035mm | 14.732mm | -25.335mm | 2 | B | 270 | Yes | 100nF
C10 | CC0603KRX7R9BB104 | C0603 | 26.289mm | -37.719mm | 26.289mm | -37.719mm | 26.289mm | -38.419mm | 2 | B | 90 | Yes | 100nF
C11 | CC0603KRX7R9BB104 | C0603 | 23.368mm | -28.575mm | 23.368mm | -28.575mm | 22.668mm | -28.575mm | 2 | B | 0 | Yes | 100nF
C14 | CC0603KRX7R9BB104 | C0603 | 21.717mm | -42.037mm | 21.717mm | -42.037mm | 21.717mm | -42.737mm | 2 | B | 90 | Yes | 100nF
C15 | CC0603KRX7R9BB104 | C0603 | 7.62mm | -39.751mm | 7.62mm | -39.751mm | 7.62mm | -40.451mm | 2 | T | 90 | Yes | 100nF
C16 | CC0603KRX7R9BB104 | C0603 | 11.557mm | -40.386mm | 11.557mm | -40.386mm | 10.857mm | -40.386mm | 2 | T | 0 | Yes | 100nF
C17 | CC0603KRX7R9BB104 | C0603 | 15.621mm | -40.386mm | 15.621mm | -40.386mm | 14.921mm | -40.386mm | 2 | T | 0 | Yes | 100nF
C18 | CC0603KRX7R9BB104 | C0603 | 19.558mm | -40.386mm | 19.558mm | -40.386mm | 20.258mm | -40.386mm | 2 | T | 180 | Yes | 100nF
C19 | CC0603KRX7R9BB104 | C0603 | 23.622mm | -40.386mm | 23.622mm | -40.386mm | 24.322mm | -40.386mm | 2 | T | 180 | Yes | 100nF
C20 | CC0603KRX7R9BB104 | C0603 | 27.686mm | -40.386mm | 27.686mm | -40.386mm | 28.386mm | -40.386mm | 2 | T | 180 | Yes | 100nF
C21 | CC0603KRX7R9BB104 | C0603 | 31.75mm | -40.386mm | 31.75mm | -40.386mm | 32.45mm | -40.386mm | 2 | T | 180 | Yes | 100nF
C22 | CC0603KRX7R9BB104 | C0603 | 35.687mm | -40.513mm | 35.687mm | -40.513mm | 36.387mm | -40.513mm | 2 | T | 180 | Yes | 100nF
C12 | CL10A106KP8NNNC | C0603 | 26.67mm | -33.655mm | 26.67mm | -33.655mm | 26.67mm | -34.355mm | 2 | B | 90 | Yes | 10uF
C13 | CL10A106KP8NNNC | C0603 | 25.781mm | -41.656mm | 25.781mm | -41.656mm | 25.781mm | -40.956mm | 2 | B | 270 | Yes | 10uF
C23 | TCC0603COG140J500CT | C0603 | 5.08mm | -25.019mm | 5.08mm | -25.019mm | 5.482mm | -24.446mm | 2 | B | 235 | Yes | 14pF
C24 | TCC0603COG140J500CT | C0603 | 11.303mm | -24.13mm | 11.303mm | -24.13mm | 10.603mm | -24.13mm | 2 | B | 0 | Yes | 14pF
R3 | RC0603FR-0710KL | R0603 | 34.798mm | -33.782mm | 34.798mm | -33.782mm | 34.045mm | -33.782mm | 2 | B | 0 | Yes | 10kΩ
R5 | RC0603FR-0710KL | R0603 | 29.591mm | -33.147mm | 29.591mm | -33.147mm | 29.591mm | -32.394mm | 2 | B | 270 | Yes | 10kΩ
R4 | RC0603FR-071KL | R0603 | 32.385mm | -32.258mm | 32.385mm | -32.258mm | 31.632mm | -32.258mm | 2 | B | 0 | Yes | 1kΩ
R1 | RC0603FR-0727RL | R0603 | 12.827mm | -28.194mm | 12.827mm | -28.194mm | 12.827mm | -28.947mm | 2 | B | 90 | Yes | 27Ω
R2 | RC0603FR-0727RL | R0603 | 11.303mm | -28.194mm | 11.303mm | -28.194mm | 11.303mm | -28.947mm | 2 | B | 90 | Yes | 27Ω
SWD1 | B-2100S04P-A110 | HDR-TH_4P-P2.54-V-M | 37.973mm | -34.163mm | 37.973mm | -34.163mm | 37.973mm | -30.353mm | 4 | T | 270 | No | B-2100S04P-A110
X1 | TAXM12M4RFBCCT2T | CRYSTAL-SMD_4P-L3.2-W2.5-BL | 8.001mm | -26.416mm | 8.001mm | -26.416mm | 7.151mm | -27.516mm | 4 | B | 90 | Yes | 12MHz
U7 | W25Q128JWPIQ | WSON-8_L6.0-W5.0-P1.27-BL-EP | 32.04mm | -37.355mm | 32.04mm | -37.355mm | 35.053mm | -35.45mm | 9 | B | 270 | Yes | W25Q128JWPIQ